## Sheet1
				Pin	SFP1 -J4	Comp	GPIO	Note		SFP2 – J2	Comp	GPIO	Note
				2	TX_FAULT	B-R262	---				B-R70	---
				3	TX_DISABLE	B-R263,T-R268	C6	R262 = Pull-down 200R			B-R10, T-R88L	C22	R10 = Pull-down 200R
				4	MODDEF2 – SDA	B-R261	C7				B-R26	C9
				5	MODDEF1 – SCL	B-R260, T-R267	---				B-R15, T-R87	---
				6	MODDEF0 – PRE	B-R259, T-R296	B30				B-R14, T-R89	C18
				7	RATE SEL	B-R257	---				B-R12	---
				8	LOS	B-R258, T-R270	C5				B-R13, T-R95	C19
				9	TO?	B-R256	---				B-R11	---

GPIO_A	Value	Comp	What	GPIO#		GPIO_B	Value	Comp	What	GPIO#		GPIO_C	Value	Comp	What	GPIO#
0	00000001			GPIO00		0	00000001	T-C151T, T-R28T, T-R29T		GPIO32		0	00000001			GPIO64
1	00000002			GPIO01		1	00000002	T-C152T		GPIO33		1	00000002			GPIO65
2	00000004			GPIO02		2	00000004	T-C153T		GPIO34		2	00000004			GPIO66
3	00000008			GPIO03		3	00000008	T-R33T		GPIO35		3	00000008			GPIO67
4	00000010			GPIO04		4	00000010	B-C155	?	GPIO36		4	00000010	T-R88L	DNA	GPIO68
5	00000020			GPIO05		5	00000020	B-C156	?	GPIO37		5	00000020	SFP1-8, R270		GPIO69
6	00000040			GPIO06		6	00000040	T-C157T		GPIO38		6	00000040	SFP1-3, R268		GPIO70
7	00000080			GPIO07		7	00000080	T-C158T, R165		GPIO39		7	00000080	SFP1-4, R266		GPIO71
8	00000100			GPIO08		8	00000100			GPIO40		8	00000100			GPIO72
9	00000200			GPIO09		9	00000200			GPIO41		9	00000200	SFP2-4, R85		GPIO73
10	00000400			GPIO10		10	00000400			GPIO42		10	00000400			GPIO74
11	00000800			GPIO11		11	00000800			GPIO43		11	00000800			GPIO75
12	00001000			GPIO12		12	00001000			GPIO44		12	00001000			GPIO76
13	00002000			GPIO13		13	00002000			GPIO45		13	00002000			GPIO77
14	00004000			GPIO14		14	00004000			GPIO46		14	00004000	T8-1		GPIO78
15	00008000			GPIO15		15	00008000			GPIO47		15	00008000	T8-5		GPIO79
16	00010000			GPIO16		16	00010000			GPIO48		16	00010000	T8-3		GPIO80
17	00020000			GPIO17		17	00020000			GPIO49		17	00020000	T8-6		GPIO81
18	00040000			GPIO18		18	00040000			GPIO50		18	00040000	SFP2-6, R89		GPIO82
19	00080000			GPIO19		19	00080000			GPIO51		19	00080000	SFP2-8, R95		GPIO83
20	00100000			GPIO20		20	00100000			GPIO52		20	00100000			GPIO84
21	00200000			GPIO21		21	00200000			GPIO53		21	00200000			GPIO85
22	00400000			GPIO22		22	00400000	B-R105-L, B-R85-L	RESET	GPIO54		22	00400000	SFP2-3, T-R88L		GPIO86
23	00800000			GPIO23		23	00800000			GPIO55		23	00800000			GPIO87
24	01000000			GPIO24		24	01000000			GPIO56		24	01000000			GPIO88
25	02000000			GPIO25		25	02000000			GPIO57		25	02000000			GPIO89
26	04000000			GPIO26		26	04000000			GPIO58		26	04000000			GPIO90
27	08000000			GPIO27		27	08000000	R44L		GPIO59		27	08000000			GPIO91
28	10000000			GPIO28		28	10000000	R50		GPIO60		28	10000000			GPIO92
29	20000000			GPIO29		29	20000000			GPIO61		29	20000000			GPIO93
30	40000000			GPIO30		30	40000000	SFP1-6, R269		GPIO62		30	40000000			GPIO94
31	80000000			GPIO31		31	80000000			GPIO63		31	80000000			GPIO95